## Sheet1
VPP Layout					VCCX Layout

Shreg pin	Transistor	ZIF	ZIF	Transistor	Shreg pin		Shreg pin	Transistor	ZIF	ZIF	Transistor	Shreg pin

3.6	QP31	1	48	QP32	3.7				1	48	Q44C	2.2
3.5	QP30	2	47	QP28	3.3				2	47
3.4	QP29	3	46	QP27	3.2				3	46	Q42C	2.1
		4	45					4	45
3.1	QP26	5	44	QP24	2.7				5	44	Q40C	1.4
3.0	QP25	6	43	QP23	2.6				6	43
0.3	QP4	7	42					7	42	Q38C	1.7
		8	41	QP22	2.5				8	41
2.4	QP21	9	40					9	40	Q36C	1.3
		10	39	QP20	2.3				10	39
2.1	QP18	11	38	QP19	2.2				11	38	Q34C	1.2
2.0	QP17	12	37	QP16	1.7		0.0	Q8C	12	37
1.6	QP15	13	36					13	36	Q32C	1.1
1.5	QP14	14	35	QP12	1.3				14	35
1.4	QP13	15	34	QP11	1.2		1.5	Q11C	15	34	Q30C	1.0
1.1	QP10	16	33	QP8	0.7				16	33
		17	32	QP7	0.6		0.1	Q13C	17	32	Q28C	0.7
1.0	QP9	18	31	QP5	0.4				18	31	Q27C	0.6
0.5	QP6	19	30	QP3	0.2				19	30	Q26C	0.5
		20	29				2.3	Q16C	20	29	Q25C	0.4
		21	28				0.2	Q17C	21	28	Q24C	0.3
		22	27					22	27
		23	26	QP2	0.1				23	26
0.0	QP1	24	25				2.0	Q20C	24	25	Q21C	1.6

GND Layout

H/L-chip pin	Transistor	ZIF	ZIF	Transistor	H/L-chip pin

		1	48
		2	47
		3	46
		4	45
L10	Q1G	5	44
		6	43
		7	42
		8	41
		9	40
		10	39
		11	38
		12	37
		13	36
H6	Q10G	14	35	Q31G	H9
H12	Q11G	15	34	Q30G	H2
H13	Q12G	16	33	Q29G	L7
L8	Q13G	17	32
H10	Q14G	18	31
L9	Q13	19	30
H7	Q16G	20	29	Q25G	H11
		21	28	Q24G	L6
		22	27	Q23G	H1
		23	26	Q22G	H18
H8	Q20G	24	25